## Sheet1
TEHNIČKE SPECIFIKACIJE I TROŠKOVNIK
Broj nabave: | Roba 01-2022
Naziv nabave: | Nabava strojeva za prematanje folije
Stavka | Predmet nabave | Tražene specifikacije | Ponuđene specifikacije | Jedinica mjere | Količina | Jedinična cijena (bez PDV) | Ukupna cijena (bez PDV)
1 | Stroj za prematanje folije | Stroj u skladu sa industrijom 4.0 |  | Kom | 4 |  | 0,00 Kn
Stroj opremljen svim sigurnosnim uređajima po CE normi
Ekran osjetljiv na dodir sa postavkama na hrvatskom jeziku
Max Brzina prematanja:ne manja od 1450 m/min za ručne role i ne manja od 800 m/min za pre-stretch role
Maksimalni promjer jumbo role ne manji od 475 mm
Maksimalna masa jumbo role ne manja od 80 kg
Maksimalna širina jumbo role ne manja od 590 mm
Dizanje jumbo role: pomoću pneumatskih cilindara
Automatsko centriranje jumbo role
Instalirana snaga stroja: ne veća od 30 kW
Pogon: Minimalno 3 servo motora kontrolirana inverterima
Elektronska kontrola zatezanja folije
Rasvjeta radnog polja stroja
Automatska izmjena gotove role
Senzori za detekciju prisutnosti filma i detekciju prekida filma, senzor za detekciju papirnih cijevi-sa zvučnim i svjetlosnim signalima
Modem za daljinsko povezivanje u slučaju kvara
Glavni valjak u stroju: izrađen od metala, obložen grip trakom
Mogućnost umetanja nastavka za izradu rezanih folija u rasponu od 50 do 250 mm
Mogućnost umetanja nastavka za izradu "pre-stretch" rola-predrastegnuta folija
Istezanje folije kod izrade pre-stretch rola: od 0 do 300%
Gotove pre-stretch role sa preklopljenim duplim rubom
Oscilator za raspodjelu duplog ruba na gotovoj pre-stretch roli
Rok isporuke: 15.06.2023.
[6 empty] | Ukupno (bez PDV): | 0,00 Kn